## Локальная смета
| СОГЛАСОВАНО: | [11 empty] | УТВЕРЖДАЮ:
Директор
| __________________ | [11 empty] | __________________________
| " _____ " ________________ 2011_ г. | [11 empty] | "____" ______________2011_ г.
г. Курган, ул. Ленина, 36А.
(наименование стройки)
ЛОКАЛЬНЫЙ СМЕТНЫЙ РАСЧЕТ №
(локальная смета)
|  | на | капитальный ремонт системы отопления, ГВС, ХВС, канализации.
(наименование работ и затрат, наименование объекта)
Основание:
|  |  | Сметная стоимость строительных работ _______________________________________________________________________________________________ | [5 empty] | ___________________________1500,054 |  | тыс.руб.
|  |  | Средства на оплату труда _______________________________________________________________________________________________ | [5 empty] | ___________________________171,480 |  | тыс.руб.
|  |  | Сметная трудоемкость _______________________________________________________________________________________________ | [5 empty] | _______________________________________________________________________________________________13252,28 |  | чел.час
Составлен(а) в текущих (прогнозных) ценах по состоянию на _4 кв._2010_ г.
№ пп | Обоснование | Наименование | Ед. изм. | Кол. | Стоимость единицы, руб. |  |  |  | Общая стоимость, руб. |  |  |  | Т/з осн. раб.на ед. | Т/з осн. раб. Всего | Т/з мех. на ед. | Т/з мех. Всего
[5 empty] | Всего | В том числе |  |  | Всего | В том числе
[6 empty] | Осн.З/п | Эк.Маш | З/пМех |  | Осн.З/п | Эк.Маш | З/пМех
1 | 2 | 3 | 4 | 5 | 6 | 7 | 8 | 9 | 10 | 11 | 12 | 13 | 14 | 15 | 16 | 17
Раздел 1. Демонтаж
1 | ТЕРр65-01-01 | Разборка трубопроводов из водогазопроводных труб диаметром до: 32 мм | 100 м трубопроводов | 0.978 | 346.27 | 287.33 | 5.99 | 1.12 | 339 | 281 | 6 | 1 | 34.66 | 33.9 | 0.1 | 0.1
2 | ТЕРр65-01-02 | Разборка трубопроводов из водогазопроводных труб диаметром до: 63 мм | 100 м трубопроводов | 2.25 | 595.73 | 494.25 | 10.29 | 1.9 | 1340 | 1112 | 23 | 4 | 59.62 | 134.15 | 0.17 | 0.38
3 | ТЕРр65-01-03 | Разборка трубопроводов из водогазопроводных труб диаметром до: 100 мм | 100 м трубопроводов | 1.05 | 750.85 | 633.19 | 13.08 | 2.91 | 788 | 665 | 14 | 3 | 76.38 | 80.2 | 0.26 | 0.27
4 | ТЕРр65-02-02 | Разборка трубопроводов из чугунных канализационных труб диаметром: 100 мм | 100 м трубопровода с фасонными частями | 0.3 | 727.29 | 720.79 | 6.5 | 3.58 | 218 | 216 | 2 | 1 | 85.3 | 25.59 | 0.32 | 0.1
5 | ТЕРр65-19-01 | Демонтаж радиаторов весом до: 80 кг | 100 шт. | 0.2 | 911.19 | 865.7 | 45.49 | 25.09 | 182 | 173 | 9 | 5 | 110 | 22 | 2.24 | 0.45
Итого прямые затраты по разделу в ценах 2001г. | [8 empty] | 2867 | 2447 | 54 | 14 |  | 295.84 |  | 1.3
Итого прямые затраты по разделу с учетом коэффициентов к итогам | [8 empty] | 29527 | 27802 | 312 | 158 |  | 3361.37 |  | 1.5
Накладные расходы | [8 empty] | 17587
Сметная прибыль | [8 empty] | 10066
Итоги по разделу 1 Демонтаж :
Итого Поз. 1-5 | [8 empty] | 2867 | 2447 | 54 | 14 |  | 295.84 |  | 1.3
Всего с учетом "2. Производство ремонтных работ в существующих зданиях и сооружениях в стесненных условиях ОЗП=1,15; ЭМ=1,15; ЗПМ=1,15; ТЗ=1,15; ТЗМ=1,15" | [8 empty] | 3242 | 2814 | 62 | 16 |  | 340.22 |  | 1.5
Всего с учетом "Индексы к элементам прямых затрат. Протокол МВК по Курганской обл. №4-10сантехнические работы ОЗП=9,88; ЭМ=5,04; ЗПМ=9,88; МАТ=3,86; ТЗ=9,88" | [8 empty] | 29527 | 27802 | 312 | 158 |  | 3361.37 |  | 1.5
Накладные расходы 74%*0,85 ФОТ (от 27 960) | [8 empty] | 17587
Сметная прибыль 50%*(0,9*0,8) ФОТ (от 27 960) | [8 empty] | 10066
Итого c накладными и см. прибылью | [8 empty] | 57180 |  |  |  |  | 3361.37 |  | 1.5
В том числе:
Материалы | [8 empty] | 1413
Машины и механизмы | [8 empty] | 312
ФОТ | [8 empty] | 27960
Накладные расходы | [8 empty] | 17587
Сметная прибыль | [8 empty] | 10066
Итого по разделу 1 Демонтаж | [8 empty] | 57180 |  |  |  |  | 3361.37 |  | 1.5
Раздел 2. Отопление
6 | ТЕР16-05-001-01 | Установка вентилей, задвижек, затворов, клапанов обратных, кранов проходных на трубопроводах из стальных труб диаметром: до 25 мм 97,39 = 317,39 - 220,00 | 1 шт | 66 | 97.39 | 13.33 | 4.17 |  | 6428 | 880 | 275 |  | 1.47 | 97.02 | 0.01 | 0.66
Уд | 1. 300-1666 | Клапан предохранительный малоподъемный однорычажный фланцевый 17ч 3бр1 диаметром 25 мм | шт | 1 66 | 220 |  |  |  | 14520
7 | СЦМ-300-1485 | Kран шаровой В-В размером 1 | шт. | 66 | 134.62 |  |  |  | 8885
8 | ТЕР16-05-001-02 | Установка вентилей, задвижек, затворов, клапанов обратных, кранов проходных на трубопроводах из стальных труб диаметром: до 50 мм | 1 шт | 42 | 438.01 | 13.33 | 5.13 |  | 18396 | 560 | 215 |  | 1.47 | 61.74 | 0.02 | 0.84
9 | ТЕР18-03-001-01 | Установка радиаторов: чугунных | 100 квт радиаторов и конвекторов | 0.2 | 41348.07 | 678.27 | 399.47 | 1.78 | 8270 | 136 | 80 |  | 75.7 | 15.14 | 6.06 | 1.21
10 | ТЕР16-02-004-04 | Прокладка трубопроводов отопления и газоснабжения из стальных бесшовных труб диаметром: 100 мм | 100 м трубопровода | 0.3 | 8349.77 | 778.36 | 219.47 | 4.7 | 2505 | 234 | 66 | 1 | 79.75 | 23.93 | 1.77 | 0.53
11 | ТЕР16-02-004-03 | Прокладка трубопроводов отопления и газоснабжения из стальных бесшовных труб диаметром: 80 мм | 100 м трубопровода | 0.9 | 7268.62 | 778.36 | 219.47 | 4.7 | 6542 | 701 | 198 | 4 | 79.75 | 71.78 | 1.77 | 1.59
12 | ТЕР16-02-005-01 | Прокладка трубопроводов отопления и водоснабжения из стальных электросварных труб диаметром: до 40 мм | 100 м трубопровода | 1.2 | 5150.72 | 593.7 | 129.44 | 2.41 | 6181 | 712 | 155 | 3 | 60.83 | 73 | 1.06 | 1.27
13 | ТЕР16-02-001-03 | Прокладка трубопроводов отопления из стальных водогазопроводных неоцинкованных труб диаметром: 25 мм | 100 м трубопровода | 0.54 | 5183.66 | 317.17 | 54.99 | 1.91 | 2799 | 171 | 30 | 1 | 32.97 | 17.8 | 0.5 | 0.27
Н | 1. 103-9140 | Арматура муфтовая | шт | 0
13.1 | ТЕР16-04-002-09 | Прокладка трубопроводов водоснабжения из напорных полиэтиленовых труб низкого давления среднего типа наружным диаметром: 110 мм | 100 м трубопровода | 1.05 | 10604.58 | 1224.51 | 1630.53 | 183.64 | 11135 | 1286 | 1712 | 193 | 128.76 | 135.2 | 14.98 | 15.73
Н | 1. 103-9140 | Арматура муфтовая | шт | 0
Водопровод
14 | ТЕР16-06-001-02 | Установка водомерных узлов, поставляемых на место монтажа собранными в блоки, с обводной линией диаметром ввода: до 100 мм, диаметром водомера до 80 мм КОЭФ. К ПОЗИЦИИ: ОЗП=1,35 | 1 узел | 2 | 3794.87 | 179.63 | 35.14 | 1.4 | 7590 | 359 | 70 | 3 | 14.67 | 29.34 | 0.22 | 0.44
15 | ТЕР16-04-002-01 | Прокладка трубопроводов водоснабжения из напорных полиэтиленовых труб низкого давления среднего типа наружным диаметром: 20 мм КОЭФ. К ПОЗИЦИИ: ОЗП=1,35 | 100 м трубопровода | 0.41 | 5594.68 | 2542.56 | 1485.76 | 170.43 | 2294 | 1042 | 609 | 70 | 190.24 | 78 | 13.64 | 5.59
Н | 1. 103-9140 | Арматура муфтовая | шт | 0
16 | ТЕР16-04-002-05 | Прокладка трубопроводов водоснабжения из напорных полиэтиленовых труб низкого давления среднего типа наружным диаметром: 50 мм КОЭФ. К ПОЗИЦИИ: ОЗП=1,35 | 100 м трубопровода | 1.35 | 7205.82 | 1891.42 | 1502.73 | 170.94 | 9728 | 2553 | 2029 | 231 | 141.52 | 191.05 | 13.8 | 18.63
Н | 1. 103-9140 | Арматура муфтовая | шт | 0
17 | ТЕР16-04-002-03 | Прокладка трубопроводов водоснабжения из напорных полиэтиленовых труб низкого давления среднего типа наружным диаметром: 32 мм КОЭФ. К ПОЗИЦИИ: ОЗП=1,35 | 100 м трубопровода | 0.23 | 4472.16 | 1627.86 | 537.11 | 59.94 | 1029 | 374 | 124 | 14 | 121.8 | 28.01 | 4.94 | 1.14
Н | 1. 103-9140 | Арматура муфтовая | шт | 0
Канализация
18 | ТЕР16-04-001-02 | Прокладка трубопроводов канализации из полиэтиленовых труб высокой плотности диаметром: 100 мм КОЭФ. К ПОЗИЦИИ: ОЗП=1,35 | 100 м трубопровода | 0.3 | 8219.65 | 823.28 | 28.45 | 0.76 | 2466 | 247 | 9 |  | 61.6 | 18.48 | 0.28 | 0.08
Н | 1. 300-9120 | Задвижки | шт | 0
Итого прямые затраты по разделу в ценах 2001г. | [8 empty] | 94248 | 9255 | 5572 | 520 |  | 840.49 |  | 47.98
Итого прямые затраты по разделу с учетом коэффициентов к итогам | [8 empty] | 446824 | 105155 | 35104 | 6423 |  | 9549.65 |  | 47.98
Накладные расходы | [8 empty] | 121397
Сметная прибыль | [8 empty] | 66679
Итоги по разделу 2 Отопление :
Итого Поз. 6-13.1, 14-18 | [8 empty] | 94248 | 9255 | 5572 | 520 |  | 840.49 |  | 47.98
Всего с учетом "Индексы к элементам прямых затрат. Протокол МВК по Курганской обл. №4-10сантехнические работы ОЗП=9,88; ЭМ=5,04; ЗПМ=9,88; МАТ=3,86; ТЗ=9,88" | [8 empty] | 426087 | 91439 | 28083 | 5138 |  | 8304.04 |  | 47.98
Всего с учетом "При ремонте и реконструкции зданий и сооружений работы, аналогичные технологическим процессам в новом строительстве ОЗП=1,15; ЭМ=1,25; ЗПМ=1,25; ТЗ=1,15" | [8 empty] | 446824 | 105155 | 35104 | 6423 |  | 9549.65 |  | 47.98
Накладные расходы 128%*0,85 ФОТ (от 111 578) | [8 empty] | 121397
Сметная прибыль 83%*(0,9*0,8) ФОТ (от 111 578) | [8 empty] | 66679
Итого c накладными и см. прибылью | [8 empty] | 634900 |  |  |  |  | 9549.65 |  | 47.98
В том числе:
Материалы | [8 empty] | 306565
Машины и механизмы | [8 empty] | 35104
ФОТ | [8 empty] | 111578
Накладные расходы | [8 empty] | 121397
Сметная прибыль | [8 empty] | 66679
Итого по разделу 2 Отопление | [8 empty] | 634900 |  |  |  |  | 9549.65 |  | 47.98
Раздел 3. Строительные работы
19 | ТЕР15-04-030-03 | Масляная окраска металлических поверхностей: стальных балок, труб диаметром более 50 мм и т.п., количество окрасок 2 КОЭФ. К ПОЗИЦИИ: Производство монтажных работ в существующих зданиях и сооружениях в стесненных условиях МДС81-35.2004 ОЗП=1,35; ТЗ=1,35 | 100 м2 окрашиваемой поверхности | 0.61 | 1007.63 | 484.95 | 3.09 | 0.11 | 615 | 296 | 2 |  | 54.8 | 33.43 | 0.04 | 0.02
20 | ТЕР15-04-030-04 | Масляная окраска металлических поверхностей: решеток, переплетов, труб диаметром менее 50 мм и т.п., количество окрасок 2 (радиаторы отопления) КОЭФ. К ПОЗИЦИИ: Производство монтажных работ в существующих зданиях и сооружениях в стесненных условиях МДС81-35.2004 ОЗП=1,35; ТЗ=1,35 | 100 м2 окрашиваемой поверхности | 0.159 | 1371.67 | 848.99 | 3.09 | 0.11 | 218 | 135 |  |  | 95.93 | 15.25 | 0.04 | 0.01
Итого прямые затраты по разделу в ценах 2001г. | [8 empty] | 833 | 431 | 2 |  |  | 48.68 |  | 0.03
Итого прямые затраты по разделу с учетом коэффициентов к итогам | [8 empty] | 6426 | 4897 | 13 |  |  | 55.98 |  | 0.03
Накладные расходы | [8 empty] | 4371
Сметная прибыль | [8 empty] | 1939
Итоги по разделу 3 Строительные работы :
Итого Поз. 19-20 | [8 empty] | 833 | 431 | 2 |  |  | 48.68 |  | 0.03
Всего с учетом "- общестроительные работы ОЗП=9,88; ЭМ=5,04; ЗПМ=9,88; МАТ=3,79" | [8 empty] | 5784 | 4258 | 10 |  |  | 48.68 |  | 0.03
Всего с учетом "При ремонте и реконструкции зданий и сооружений работы, аналогичные технологическим процессам в новом строительстве ОЗП=1,15; ЭМ=1,25; ЗПМ=1,25; ТЗ=1,15" | [8 empty] | 6426 | 4897 | 13 |  |  | 55.98 |  | 0.03
Накладные расходы 105%*0,85 ФОТ (от 4 897) | [8 empty] | 4371
Сметная прибыль 55%*(0,9*0,8) ФОТ (от 4 897) | [8 empty] | 1939
Итого c накладными и см. прибылью | [8 empty] | 12736 |  |  |  |  | 55.98 |  | 0.03
В том числе:
Материалы | [8 empty] | 1516
Машины и механизмы | [8 empty] | 13
ФОТ | [8 empty] | 4897
Накладные расходы | [8 empty] | 4371
Сметная прибыль | [8 empty] | 1939
Итого по разделу 3 Строительные работы | [8 empty] | 12736 |  |  |  |  | 55.98 |  | 0.03
Раздел 4. Изоляционные работы
21 | ТЕР26-01-017-01 | Изоляция трубопроводов изделиями из вспененного каучука ("Армофлекс"), вспененного полиэтилена ("Термофлекс"): трубками КОЭФ. К ПОЗИЦИИ: Производство монтажных работ в существующих зданиях и сооружениях в стесненных условиях МДС81-35.2004 ОЗП=1,35; ТЗ=1,35 | 10 м трубопроводов | 36.62 | 3912.23 | 47.05 | 24.94 |  | 143266 | 1723 | 913 |  | 4.75 | 173.95 | 0.25 | 9.16
Итого прямые затраты по разделу в ценах 2001г. | [8 empty] | 143266 | 1723 | 913 |  |  | 173.95 |  | 9.16
Итого прямые затраты по разделу с учетом коэффициентов к итогам | [8 empty] | 558317 | 19576 | 5753 |  |  | 200.04 |  | 9.16
Накладные расходы | [8 empty] | 16640
Сметная прибыль | [8 empty] | 9866
Итоги по разделу 4 Изоляционные работы :
Итого Поз. 21 | [8 empty] | 143266 | 1723 | 913 |  |  | 173.95 |  | 9.16
Всего с учетом "- общестроительные работы ОЗП=9,88; ЭМ=5,04; ЗПМ=9,88; МАТ=3,79" | [8 empty] | 554613 | 17023 | 4602 |  |  | 173.95 |  | 9.16
Всего с учетом "При ремонте и реконструкции зданий и сооружений работы, аналогичные технологическим процессам в новом строительстве ОЗП=1,15; ЭМ=1,25; ЗПМ=1,25; ТЗ=1,15" | [8 empty] | 558317 | 19576 | 5753 |  |  | 200.04 |  | 9.16
Накладные расходы 100%*0,85 ФОТ (от 19 576) | [8 empty] | 16640
Сметная прибыль 70%*(0,9*0,8) ФОТ (от 19 576) | [8 empty] | 9866
Итого c накладными и см. прибылью | [8 empty] | 584823 |  |  |  |  | 200.04 |  | 9.16
В том числе:
Материалы | [8 empty] | 532988
Машины и механизмы | [8 empty] | 5753
ФОТ | [8 empty] | 19576
Накладные расходы | [8 empty] | 16640
Сметная прибыль | [8 empty] | 9866
Итого по разделу 4 Изоляционные работы | [8 empty] | 584823 |  |  |  |  | 200.04 |  | 9.16
Раздел 5. Пробивка отверстий, борозд
22 | ТЕРр69-01-05 | Пробивка отверстий в кирпичных стенах для водогазопроводных труб вручную при толщине стен в: 2,5 кирпича | 100 отверстий | 0.35 | 1449.4 | 1449.4 |  |  | 507 | 507 |  |  | 185.82 | 65.04
23 | ТЕР46-03-010-02 | Пробивка в бетонных стенах и полах толщиной 100 мм отверстий площадью: до 100 см2 | 100 отверстий | 0.57 | 1284.67 | 336.94 | 947.73 | 100.69 | 732 | 192 | 540 | 57 | 35.43 | 20.2 | 8.99 | 5.12
Итого прямые затраты по разделу в ценах 2001г. | [8 empty] | 1239 | 699 | 540 | 57 |  | 85.24 |  | 5.12
Итого прямые затраты по разделу с учетом коэффициентов к итогам | [8 empty] | 9628 | 6906 | 2722 | 563 |  | 85.24 |  | 5.12
Накладные расходы | [8 empty] | 5621
Сметная прибыль | [8 empty] | 3043
Итоги по разделу 5 Пробивка отверстий, борозд :
Прочие ремонтно-строительные работы | [8 empty] | 10133 |  |  |  |  | 65.04
Работы по реконструкции зданий и сооружений (усиление и замена существующих конструкций, разборка и возведение отдельных конструктивных элементов) | [8 empty] | 8159 |  |  |  |  | 20.2 |  | 5.12
Итого | [8 empty] | 18292 |  |  |  |  | 85.24 |  | 5.12
В том числе:
Машины и механизмы | [8 empty] | 2722
ФОТ | [8 empty] | 7469
Накладные расходы | [8 empty] | 5621
Сметная прибыль | [8 empty] | 3043
Итого по разделу 5 Пробивка отверстий, борозд | [8 empty] | 18292 |  |  |  |  | 85.24 |  | 5.12
ИТОГИ ПО СМЕТЕ:
Итого прямые затраты по смете в ценах 2001г. | [8 empty] | 242453 | 14555 | 7081 | 591 |  | 1444.2 |  | 63.59
Итого прямые затраты по смете с учетом коэффициентов к итогам | [8 empty] | 1050722 | 164336 | 43904 | 7144 |  | 13252.28 |  | 63.79
В том числе, справочно:
2. Производство ремонтных работ в существующих зданиях и сооружениях в стесненных условиях ОЗП=1,15; ЭМ=1,15; ЗПМ=1,15; ТЗ=1,15; ТЗМ=1,15 (Поз. 1-5) | [8 empty] | 375 | 367 | 8 | 2 |  | 44.376 |  | 0.195
Индексы к элементам прямых затрат. Протокол МВК по Курганской обл. №4-10сантехнические работы ОЗП=9,88; ЭМ=5,04; ЗПМ=9,88; МАТ=3,86; ТЗ=9,88 (Поз. 1-13.1, 14-18) | [8 empty] | 358124 | 107173 | 22761 | 4760 |  | 10484.7048
- общестроительные работы ОЗП=9,88; ЭМ=5,04; ЗПМ=9,88; МАТ=3,79 (Поз. 19-23) | [8 empty] | 424687 | 25335 | 5878 | 506
При ремонте и реконструкции зданий и сооружений работы, аналогичные технологическим процессам в новом строительстве ОЗП=1,15; ЭМ=1,25; ЗПМ=1,25; ТЗ=1,15 (Поз. 6-13.1, 14-21) | [8 empty] | 25083 | 16908 | 8174 | 1284 |  | 1279.0005
Накладные расходы | [8 empty] | 165616
В том числе, справочно:
74%*0,85 ФОТ (от 27960) (Поз. 1-5) | [8 empty] | 17587
78%*0,85 ФОТ (от 5009) (Поз. 22) | [8 empty] | 3321
100%*0,85 ФОТ (от 19576) (Поз. 21) | [8 empty] | 16640
105%*0,85 ФОТ (от 4897) (Поз. 19-20) | [8 empty] | 4371
110%*0,85 ФОТ (от 2460) (Поз. 23) | [8 empty] | 2300
128%*0,85 ФОТ (от 111578) (Поз. 6-13.1, 14-18) | [8 empty] | 121397
Сметная прибыль | [8 empty] | 91593
В том числе, справочно:
50%*(0,9*0,8) ФОТ (от 32969) (Поз. 1-5, 22) | [8 empty] | 11869
55%*(0,9*0,8) ФОТ (от 4897) (Поз. 19-20) | [8 empty] | 1939
70%*(0,9*0,8) ФОТ (от 22036) (Поз. 21, 23) | [8 empty] | 11106
83%*(0,9*0,8) ФОТ (от 111578) (Поз. 6-13.1, 14-18) | [8 empty] | 66679
Итоги по смете:
Внутренние санитарно-технические работы: демонтаж и разборка (ремонтно-строительные) | [8 empty] | 57180 |  |  |  |  | 3361.37 |  | 1.5
Сантехнические работы - внутренние (трубопроводы, водопровод, канализация, отопление, газоснабжение, вентиляция и кондиционирование воздуха) | [8 empty] | 634900 |  |  |  |  | 9549.65 |  | 47.98
Отделочные работы | [8 empty] | 12736 |  |  |  |  | 55.98 |  | 0.03
Теплоизоляционные работы | [8 empty] | 584823 |  |  |  |  | 200.04 |  | 9.16
Прочие ремонтно-строительные работы | [8 empty] | 10133 |  |  |  |  | 65.04
Работы по реконструкции зданий и сооружений (усиление и замена существующих конструкций, разборка и возведение отдельных конструктивных элементов) | [8 empty] | 8159 |  |  |  |  | 20.2 |  | 5.12
Итого | [8 empty] | 1307931 |  |  |  |  | 13252.28 |  | 63.79
В том числе:
Материалы | [8 empty] | 842482
Машины и механизмы | [8 empty] | 43904
ФОТ | [8 empty] | 171480
Накладные расходы | [8 empty] | 165616
Сметная прибыль | [8 empty] | 91593
Непредвиденные затраты 1% | [8 empty] | 13079
Итого с непредвиденными | [8 empty] | 1321010
Технадзор 1% | [8 empty] | 13210
Итого с учетом доп. затрат в тек ценах | [8 empty] | 1334220
Возмещение НДС: (МАТ+(ЭМ-ЗПМ)+НР*0,1712+СП*0,15)*0,18 | [8 empty] | 165834
ВСЕГО по смете | [8 empty] | 1500054 |  |  |  |  | 13252.28 |  | 63.79
Составил
Проверил