## Локальная смета
| СОГЛАСОВАНО: | [11 empty] | УТВЕРЖДАЮ:
| _____________________________ | [11 empty] | __________________________
| " _____ " ________________ 200_ г. | [11 empty] | "____" ______________200_ г.
Жилой дом по ул.Куйбышева 167 , в г.Кургане
(наименование стройки)
ЛОКАЛЬНАЯ СМЕТА № 2-2
(локальная смета)
На капитальный ремонт фасада жилого многоквартиного дома по л.Куйбышева 171 , в г,Кургане
(наименование работ и затрат, наименование объекта)
Основание:
|  |  | Сметная стоимость _______________________________________________________________________________________________ | [5 empty] | ___________________________2052,349 |  | тыс. руб.
|  |  | строительных работ _______________________________________________________________________________________________ | [5 empty] | _______________________________________________________________________________________________1679,403 |  | тыс. руб.
|  |  | монтажных работ _______________________________________________________________________________________________ | [5 empty] | _______________________________________________________________________________________________7,220 |  | тыс. руб.
|  |  | Средства на оплату труда _______________________________________________________________________________________________ | [5 empty] | ___________________________287,776 |  | тыс. руб.
|  |  | Сметная трудоемкость _______________________________________________________________________________________________ | [5 empty] | _______________________________________________________________________________________________3236,24 |  | чел.час
Составлен(а) в текущих (прогнозных) ценах по состоянию на 3 квартал 2010 г.
№ пп | Обоснование | Наименование | Ед. изм. | Кол. | Стоимость единицы, руб. |  |  |  | Общая стоимость, руб. |  |  |  | Т/з осн. раб.на ед. | Т/з осн. раб. Всего | Т/з мех. на ед. | Т/з мех. Всего
[5 empty] | Всего | В том числе |  |  | Всего | В том числе
[6 empty] | Осн.З/п | Эк.Маш | З/пМех |  | Осн.З/п | Эк.Маш | З/пМех
1 | 2 | 3 | 4 | 5 | 6 | 7 | 8 | 9 | 10 | 11 | 12 | 13 | 14 | 15 | 16 | 17
Раздел 1. Ремонт фасада
1 | ТЕР08-07-001-02 | Установка и разборка наружных инвентарных лесов высотой до 16 м: трубчатых для прочих отделочных работ КОЭФ. К ПОЗИЦИИ: Новый коэффициент ОЗП=1,15; ЭМ=1,25 к расх.; ЗПМ=1,25; ТЗ=1,15; ТЗМ=1,25 | 100 м2 вертикальной проекции для наружных лесов | 18.3 | 939.97 | 431.72 | 8.41 |  | 17201 | 7900 | 154 |  | 50.03 | 915.55 | 0.09 | 1.65
2 | ТЕРр62-32-01 | Окраска масляными составами ранее окрашенных поверхностей стальных и чугунных труб: стальных за 1 раз | 100 м2 окрашиваемой поверхности | 0.1 | 935.72 | 507.02 | 0.96 |  | 94 | 51 |  |  | 62.75 | 6.28 | 0.01
3 | ТЕРр62-09-16 | Улучшенная масляная окраска ранее окрашенных окон за два раза только со стороны фасада с люлек с расчисткой старой краски: до 10 % | 100 м2 окрашиваемой поверхности | 2.9 | 1561.6 | 841.43 | 5.77 |  | 4529 | 2440 | 17 |  | 97.5 | 282.75 | 0.06 | 0.17
4 | ТЕР09-04-006-02 | Монтаж ограждающих конструкций стен: из профилированного листа при высоте здания до 30 м КОЭФ. К ПОЗИЦИИ: Новый коэффициент ОЗП=1,15; ЭМ=1,25 к расх.; ЗПМ=1,25; ТЗ=1,15; ТЗМ=1,25 | 100 м2 | 2.4 | 15246.7 | 1098.12 | 4743.05 | 275.2 | 36592 | 2635 | 11383 | 660 | 121.07 | 290.57 | 21.13 | 50.71
5 | ТЕР15-01-062-01 | Наружная облицовка поверхности стен в горизонтальном исполнении по металлическому каркасу (с его устройством) металлосайдингом с пароизоляционным слоем из пленки ЮТАФОЛ КОЭФ. К ПОЗИЦИИ: Новый коэффициент ОЗП=1,15; ЭМ=1,25 к расх.; ЗПМ=1,25; ТЗ=1,15; ТЗМ=1,25 | 100 м2 поверхности облицовки | 3.3 | 19899.28 | 1510.43 | 225.96 | 4.6 | 65668 | 4984 | 746 | 15 | 162.59 | 536.55 | 0.86 | 2.84
6 | Cчет | Сайдинг стальной( 255,79/1,18/3,77) | м2 | 389.4 | 72.4 |  |  |  | 28193
7 | ТЕР26-01-039-01 | Изоляция стен изделиями из волокнистых и зернистых материалов насухо КОЭФ. К ПОЗИЦИИ: Новый коэффициент ОЗП=1,15; ЭМ=1,25 к расх.; ЗПМ=1,25; ТЗ=1,15; ТЗМ=1,25 | 1 м3 изоляции | 38.9 | 1758.64 | 113.03 | 78.48 |  | 68411 | 4397 | 3053 |  | 12.17 | 473.41 | 0.75 | 29.18
8 | ТЕР15-01-070-01 | Облицовка оконных проемов в наружных стенах откосной планкой из оцинкованной стали с полимерным покрытием с устройством водоотлива оконного из оцинкованной стали с полимерным покрытием КОЭФ. К ПОЗИЦИИ: Новый коэффициент ОЗП=1,15; ЭМ=1,25 к расх.; ЗПМ=1,25; ТЗ=1,15; ТЗМ=1,25 | 1 м2 проема | 58 | 166.96 | 16.56 | 0.3 |  | 9684 | 960 | 17 |  | 1.78 | 103.24
9 | ТЕРр61-01-10 | Сплошное выравнивание штукатурки внутри здания (однослойная штукатурка) сухой растворной смесью (типа "Ветонит") толщиной до 10 мм для последующей окраски или оклейки обоями: потолков | 100 м2 поверхности | 0.08 | 15410.52 | 914.65 | 32.48 | 23.97 | 1233 | 73 | 3 | 2 | 89.76 | 7.18 | 0.46 | 0.04
10 | ТЕРр62-01-01 | Окраска клеевыми составами: простая | 100 м2 окрашиваемой поверхности (без вычета проемов) | 0.08 | 207.55 | 112.61 | 6.84 | 1.12 | 17 | 9 | 1 |  | 13.7 | 1.1 | 0.15 | 0.01
11 | ТЕРм38-01-003-01 | Усиление козырьков опорами | 1 т конструкций | 0.144 | 9347.08 | 875.42 | 1405.05 | 85.61 | 1346 | 126 | 202 | 12 | 91 | 13.1 | 7.34 | 1.06
12 | ТЕР06-01-001-01 | Бетонирование опор КОЭФ. К ПОЗИЦИИ: Новый коэффициент ОЗП=1,15; ЭМ=1,25 к расх.; ЗПМ=1,25; ТЗ=1,15; ТЗМ=1,25 | 100 м3 бетона, бутобетона и железобетона в деле | 0.0012 | 74745.45 | 1614.6 | 2138.8 | 285.75 | 90 | 2 | 3 |  | 207 | 0.25 | 22.5 | 0.03
13 | ТЕРр58-12-02 | Устройство обрешетки с прозорами из досок и брусков под кровлю из: листовой стали | 100 м2 | 0.09 | 905.27 | 169.52 | 24.77 | 3.58 | 81 | 15 | 2 |  | 21.35 | 1.92 | 0.51 | 0.05
14 | ТЕР12-01-023-02 | Устройство кровли из металлочерепицы: средней сложности КОЭФ. К ПОЗИЦИИ: Новый коэффициент ОЗП=1,15; ЭМ=1,25 к расх.; ЗПМ=1,25; ТЗ=1,15; ТЗМ=1,25 | 100 м2 кровли | 0.09 | 23483.54 | 468.73 | 184.61 | 12.54 | 2114 | 42 | 17 | 1 | 54.31 | 4.89 | 1.49 | 0.13
15 | ТЕР12-01-009-02 | Устройство желобов: подвесных КОЭФ. К ПОЗИЦИИ: Новый коэффициент ОЗП=1,15; ЭМ=1,25 к расх.; ЗПМ=1,25; ТЗ=1,15; ТЗМ=1,25 | 100 м желобов | 0.1 | 6163.56 | 308.12 | 34.78 | 2.54 | 616 | 31 | 3 |  | 36.12 | 3.61 | 0.31 | 0.03
16 | ТЕР15-01-070-02 | Облицовка дверных проемов в наружных стенах откосной планкой из оцинкованной стали с полимерным покрытием с установкой наличников из оцинкованной стали с полимерным покрытием КОЭФ. К ПОЗИЦИИ: Новый коэффициент ОЗП=1,15; ЭМ=1,25 к расх.; ЗПМ=1,25; ТЗ=1,15; ТЗМ=1,25 | 1 м2 проема | 8 | 193 | 18.16 | 0.34 |  | 1544 | 145 | 3 |  | 1.96 | 15.68
17 | ТЕР46-04-012-02 | Разборка деревянных заполнений проемов: оконных без подоконных досок | 100 м2 | 0.369 | 1553.1 | 1395.9 | 157.2 | 86.69 | 573 | 515 | 58 | 32 | 172.76 | 63.75 | 7.74 | 2.86
18 | ТЕР10-01-034-02 | Установка в жилых и общественных зданиях блоков оконных блоков из ПВХ профилей: глухих с площадью проема более 2 м КОЭФ. К ПОЗИЦИИ: Новый коэффициент ОЗП=1,15; ЭМ=1,25 к расх.; ЗПМ=1,25; ТЗ=1,15; ТЗМ=1,25 | 100 м2 проемов | 0.369 | 8778.96 | 1381.31 | 501.89 | 9.24 | 3239 | 510 | 185 | 3 | 158.04 | 58.32 | 5.29 | 1.95
19 | СЦМ-203-9095-1 | Блоки пластиковые | м2 | 36.9 | 500 |  |  |  | 18450
20 | ТЕР46-04-012-03 | Разборка деревянных заполнений проемов: дверных и воротных | 100 м2 | 0.092 | 996.79 | 839.59 | 157.2 | 86.69 | 92 | 78 | 14 | 8 | 103.91 | 9.56 | 7.74 | 0.71
21 | ТЕР46-04-006-03 | Разборка деревянных перегородок: чистых щитовых дощатых | 100 м2 | 0.044 | 360.14 | 221.22 | 138.92 | 76.61 | 16 | 10 | 6 | 3 | 29.3 | 1.29 | 6.84 | 0.3
22 | ТЕР10-01-047-04 | Установка блоков из ПВХ в наружных и внутренних дверных проемах в перегородках и деревянных не рубленных стенах площадью проема до 3 м2 КОЭФ. К ПОЗИЦИИ: Новый коэффициент ОЗП=1,15; ЭМ=1,25 к расх.; ЗПМ=1,25; ТЗ=1,15; ТЗМ=1,25 | 100 м2 проемов | 0.136 | 5882.85 | 1593.08 | 840.18 | 14.7 | 800 | 217 | 114 | 2 | 184.6 | 25.11 | 5.78 | 0.79
23 | СЦМ-203-9057-1 | Блоки дверные входные пластиковые | м2 | 13.6 | 1350 |  |  |  | 18360
Итого прямые затраты по разделу в ценах 2001г. | [8 empty] | 278943 | 25140 | 15981 | 738 |  | 2814.11 |  | 92.51
Итого прямые затраты по разделу с учетом коэффициентов к итогам | [8 empty] | 1257574 | 279570 | 81416 | 8206 |  | 3236.24 |  | 106.4
Накладные расходы | [8 empty] | 258499
Сметная прибыль | [8 empty] | 170550
Итоги по разделу 1 Ремонт фасада :
Итого Строительные работы | [8 empty] | 1679403 |  |  |  |  | 3221.17 |  | 105.18
Итого Монтажные работы | [8 empty] | 7220 |  |  |  |  | 15.07 |  | 1.22
Итого | [8 empty] | 1686623 |  |  |  |  | 3236.24 |  | 106.4
В том числе:
Материалы | [8 empty] | 896588
Машины и механизмы | [8 empty] | 81416
ФОТ | [8 empty] | 287776
Накладные расходы | [8 empty] | 258499
Сметная прибыль | [8 empty] | 170550
Итого по разделу 1 Ремонт фасада | [8 empty] | 1686623 |  |  |  |  | 3236.24 |  | 106.4
ИТОГИ ПО СМЕТЕ:
Итого прямые затраты по смете в ценах 2001г. | [8 empty] | 278943 | 25140 | 15981 | 738 |  | 2814.11 |  | 92.51
Итого прямые затраты по смете с учетом коэффициентов к итогам | [8 empty] | 1257574 | 279570 | 81416 | 8206 |  | 3236.24 |  | 106.4
В том числе, справочно:
ОЗП=9,67; ЭМ=4,43; ЗПМ=9,67; МАТ=3,77 (Поз. 1-3, 10, 4-6, 8, 16, 7, 9, 12-13, 26, 14-15, 17, 20-21, 23, 18-19, 22, 24, 11) | [8 empty] | 931545 | 217964 | 54815 | 6398
11.1 Ремонт фасадов ОЗП=1,15; ЭМ=1,15; ЗПМ=1,15; ТЗ=1,15; ТЗМ=1,15 (Поз. 1-3, 10, 4-6, 8, 16, 7, 9, 12-13, 26, 14-15, 17, 20-21, 18-19, 22, 24, 11) | [8 empty] | 47086 | 36465 | 10620 | 1070 |  | 422.1165 |  | 13.8765
Накладные расходы | [8 empty] | 258499
В том числе, справочно:
66%*0,94 ФОТ (от 1534) (Поз. 11) | [8 empty] | 952
79%*0,94 ФОТ (от 834) (Поз. 9) | [8 empty] | 619
80%*0,94 ФОТ (от 27801) (Поз. 2-3, 10) | [8 empty] | 20906
83%*0,846 ФОТ (от 167) (Поз. 13, 26) | [8 empty] | 117
90%*0,846 ФОТ (от 36641) (Поз. 4) | [8 empty] | 27898
100%*0,846 ФОТ (от 48897) (Поз. 7) | [8 empty] | 41367
105%*0,846 ФОТ (от 67902) (Поз. 5-6, 8, 16, 12) | [8 empty] | 60318
110%*0,846 ФОТ (от 7184) (Поз. 17, 20-21) | [8 empty] | 6685
118%*0,846 ФОТ (от 8140) (Поз. 18-19, 22, 24) | [8 empty] | 8126
120%*0,846 ФОТ (от 824) (Поз. 14-15) | [8 empty] | 837
122%*0,846 ФОТ (от 87852) (Поз. 1) | [8 empty] | 90674
Сметная прибыль | [8 empty] | 170550
В том числе, справочно:
50% ФОТ (от 28635) (Поз. 2-3, 10, 9) | [8 empty] | 14318
55%*0,85 ФОТ (от 67880) (Поз. 5-6, 8, 16) | [8 empty] | 31734
63%*0,85 ФОТ (от 8140) (Поз. 18-19, 22, 24) | [8 empty] | 4359
65%*0,85 ФОТ (от 1013) (Поз. 12-13, 26, 14-15) | [8 empty] | 559
70%*0,85 ФОТ (от 56081) (Поз. 7, 17, 20-21) | [8 empty] | 33368
80%*0,85 ФОТ (от 87852) (Поз. 1) | [8 empty] | 59739
85%*0,85 ФОТ (от 36641) (Поз. 4) | [8 empty] | 26473
Итоги по смете:
Итого Строительные работы | [8 empty] | 1679403 |  |  |  |  | 3221.17 |  | 105.18
Итого Монтажные работы | [8 empty] | 7220 |  |  |  |  | 15.07 |  | 1.22
Итого | [8 empty] | 1686623 |  |  |  |  | 3236.24 |  | 106.4
В том числе:
Материалы | [8 empty] | 896588
Машины и механизмы | [8 empty] | 81416
ФОТ | [8 empty] | 287776
Накладные расходы | [8 empty] | 258499
Сметная прибыль | [8 empty] | 170550
Непредвиденные расходы 2% | [8 empty] | 33732
Итого с непредвиденными | [8 empty] | 1720355
Ведение технического надзора 1,1% | [8 empty] | 18924
Итого с учетом доп. затрат в тек ценах | [8 empty] | 1739279
НДС 18% | [8 empty] | 313070
ВСЕГО по смете | [8 empty] | 2052349 |  |  |  |  | 3236.24 |  | 106.4
Составил Р.И.Мальцева