## Локальная смета
| СОГЛАСОВАНО: | [11 empty] | УТВЕРЖДАЮ:
| _____________________________ | [11 empty] | __________________________
| " _____ " ________________ 200_ г. | [11 empty] | "____" ______________200_ г.
Жилой дом по ул.Куйбышева 167 , в г.Кургане
(наименование стройки)
ЛОКАЛЬНАЯ СМЕТА № 2-1
(локальная смета)
На ремонт крыши жилого многоквартиного дома по л.Куйбышева 171 , в г,Кургане
(наименование работ и затрат, наименование объекта)
Основание:
|  |  | Сметная стоимость строительных работ ___________________________________________________________ | [5 empty] | ___________________________3289,636 |  | тыс.руб.
|  |  | Средства на оплату труда ___________________________________________________________ | [5 empty] | ___________________________372,497 |  | тыс.руб.
|  |  | Сметная трудоемкость ___________________________________________________________ | [5 empty] | ___________________________________________________________4001,8 |  | чел.час
Составлен(а) в текущих (прогнозных) ценах по состоянию на 3 квартал 2010г.
№ пп | Обоснование | Наименование | Ед. изм. | Кол. | Стоимость единицы, руб. |  |  |  | Общая стоимость, руб. |  |  |  | Т/з осн. раб.на ед. | Т/з осн. раб. Всего | Т/з мех. на ед. | Т/з мех. Всего
[5 empty] | Всего | В том числе |  |  | Всего | В том числе
[6 empty] | Осн.З/п | Эк.Маш | З/пМех |  | Осн.З/п | Эк.Маш | З/пМех
1 | 2 | 3 | 4 | 5 | 6 | 7 | 8 | 9 | 10 | 11 | 12 | 13 | 14 | 15 | 16 | 17
Раздел 1. Демонтажные работы
1 | ТЕРр58-04-01 | Разборка парапетных решеток | 100 м парапетных решеток | 1.34 | 118.14 | 116.48 | 1.66 |  | 158 | 156 | 2 |  | 14.8 | 19.83
2 | ТЕРр58-17-04 | Разборка покрытий кровель: из волнистых и полуволнистых асбестоцементных листов | 100 м2 покрытий кровель | 8 | 191.34 | 190.24 | 1.1 |  | 1531 | 1522 | 9 |  | 24.39 | 195.12
3 | ТЕРр58-01-01 | Разборка: обрешетки из брусков с прозорами | 100 м2 кровли | 8 | 163.09 | 120.37 | 42.72 | 5.84 | 1305 | 963 | 342 | 47 | 15.16 | 121.28 | 0.46 | 3.68
4 | ТЕРр58-01-02 | Разборка: стропил со стойками и подкосами из досок | 100 м2 кровли | 8 | 210.18 | 183.25 | 26.93 | 3.68 | 1681 | 1466 | 215 | 29 | 22.68 | 181.44 | 0.29 | 2.32
5 | ТЕРр58-01-04 | Разборка: мауэрлатов | 100 м2 кровли | 8 | 78.51 | 53.44 | 25.07 | 3.43 | 628 | 428 | 200 | 27 | 6.73 | 53.84 | 0.27 | 2.16
6 | ТЕРр58-02-01 | Разборка слуховых окон: прямоугольных двускатных | 100 окон | 0.06 | 2720.6 | 2709.92 | 10.68 |  | 163 | 163 |  |  | 341.3 | 20.48
7 | ТЕРр58-03-01 | Разборка мелких покрытий и обделок из листовой стали: поясков, сандриков, желобов, отливов, свесов и т.п. | 100 м труб и покрытий | 1.34 | 71.19 | 70.98 | 0.21 |  | 95 | 95 |  |  | 9.1 | 12.19
8 | ТЕРр53-16-01 | Ремонт кладки стен отдельными местами: кирпичной | 1 м3 кладки | 5 | 1069.97 | 283.47 | 40.47 | 5.12 | 5350 | 1417 | 202 | 26 | 35.39 | 176.95 | 0.43 | 2.15
9 | ТЕР26-01-055-02 | Разборка пароизоляционного слоя из пленки полиэтиленовой (без стекловолокнистых материалов) КОЭФ. К ПОЗИЦИИ: Новый коэффициент ПЗ=0,6; ОЗП=0,6; ЭМ=0,6; ЗПМ=0,6; МАТ=0; ТЗ=0,6; ТЗМ=0,6 | 100 м2 поверхности покрытия изоляции | 6 | 89.73 | 75.31 | 14.42 |  | 538 | 452 | 86 |  | 8.62 | 51.72 | 0.15 | 0.9
10 | ТЕР12-01-014-02 | Разборка Утепление покрытий: шлак КОЭФ. К ПОЗИЦИИ: Новый коэффициент ПЗ=0,6; ОЗП=0,6; ЭМ=0,6; ЗПМ=0,6; МАТ=0; ТЗ=0,6; ТЗМ=0,6 | 1 м3 утеплителя | 90 | 32.62 | 14.23 | 18.39 | 2.39 | 2936 | 1281 | 1655 | 215 | 1.82 | 163.8 | 0.2 | 18
11 | ТЕРр65-02-02 | Разборка трубопроводов из чугунных канализационных труб диаметром: 100 мм | 100 м трубопровода с фасонными частями | 0.33 | 727.29 | 720.79 | 6.5 | 3.58 | 240 | 238 | 2 | 1 | 85.3 | 28.15 | 0.32 | 0.11
12 | ТЕРр61-31-01 | Оштукатуривание поверхности дымовых труб | 100 м2 поверхности | 0.22 | 2292.82 | 1220.71 | 1.93 |  | 504 | 269 |  |  | 131.4 | 28.91
Итого прямые затраты по разделу в ценах 2001г. | [8 empty] | 15129 | 8450 | 2713 | 345 |  | 1053.71 |  | 29.32
Итого прямые затраты по разделу с учетом коэффициентов к итогам | [8 empty] | 109567 | 81710 | 13104 | 3336 |  | 1053.71 |  | 29.32
Накладные расходы | [8 empty] | 70142
Сметная прибыль | [8 empty] | 53591
Итоги по разделу 1 Демонтажные работы :
Крыши, кровли (ремонтно-строительные) | [8 empty] | 117769 |  |  |  |  | 604.18 |  | 8.16
Стены (ремонтно-строительные) | [8 empty] | 49604 |  |  |  |  | 176.95 |  | 2.15
Теплоизоляционные работы | [8 empty] | 11085 |  |  |  |  | 51.72 |  | 0.9
Кровли | [8 empty] | 43059 |  |  |  |  | 163.8 |  | 18
Внутренние санитарно-технические работы: демонтаж и разборка (ремонтно-строительные) | [8 empty] | 5075 |  |  |  |  | 28.15 |  | 0.11
Штукатурные работы (ремонтно-строительные) | [8 empty] | 6708 |  |  |  |  | 28.91
Итого | [8 empty] | 233300 |  |  |  |  | 1053.71 |  | 29.32
В том числе:
Материалы | [8 empty] | 14753
Машины и механизмы | [8 empty] | 13104
ФОТ | [8 empty] | 85046
Накладные расходы | [8 empty] | 70142
Сметная прибыль | [8 empty] | 53591
Итого по разделу 1 Демонтажные работы | [8 empty] | 233300 |  |  |  |  | 1053.71 |  | 29.32
Раздел 2. Устройство крыши
13 | ТЕР12-01-015-03 | Устройство пароизоляции прокладочной в один слой | 100 м2 изолируемой поверхности | 6 | 939.09 | 68.52 | 36.37 | 1.65 | 5635 | 411 | 218 | 10 | 7.84 | 47.04 | 0.21 | 1.26
14 | ТЕР26-01-039-01 | Изоляция покрытий и перекрытий изделиями из волокнистых и зернистых материалов насухо | 1 м3 изоляции | 90 | 161.07 | 98.29 | 62.78 |  | 14496 | 8846 | 5650 |  | 10.58 | 952.2 | 0.6 | 54
15 | СЦМ-104-0007 | Плиты минераловатные повышенной жесткости на синтетическом связующем М-200 | м3 | 91.8 | 1588.5 |  |  |  | 145824
16 | ТЕР12-01-017-05 | Устройство выравнивающих стяжек сборных из плоских асбестоцементных листов | 100 м2 стяжек | 6 | 5002.04 | 220.77 | 33.32 | 2.81 | 30012 | 1325 | 200 | 17 | 24.64 | 147.84 | 0.24 | 1.44
Устройство кровли
17 | ТЕР10-01-010-01 | Установка элементов каркаса: из брусьев | 1 м3 древесины в конструкции | 15 | 1232.44 | 188.33 | 37.52 |  | 18487 | 2825 | 563 |  | 22.5 | 337.5 | 0.36 | 5.4
18 | ТЕР10-01-002-01 | Установка стропил | 1 м3 древесины в конструкции | 21 | 1535.79 | 199.71 | 50.49 | 1.9 | 32252 | 4194 | 1060 | 40 | 24.09 | 505.89 | 0.37 | 7.77
19 | ТЕРр58-12-01 | Устройство обрешетки сплошной из досок | 100 м2 | 1.6 | 1336.46 | 252.73 | 38.74 | 4.93 | 2138 | 404 | 62 | 8 | 31.83 | 50.93 | 0.75 | 1.2
20 | ТЕРр58-12-02 | Устройство обрешетки с прозорами из досок и брусков под кровлю из: листовой стали | 100 м2 | 6.4 | 905.27 | 169.52 | 24.77 | 3.58 | 5794 | 1085 | 159 | 23 | 21.35 | 136.64 | 0.51 | 3.26
21 | ТЕР12-01-023-02 | Устройство кровли из металлочерепицы: средней сложности | 100 м2 кровли | 8 | 23385.48 | 407.59 | 147.69 | 10.03 | 187084 | 3261 | 1182 | 80 | 47.23 | 377.84 | 1.19 | 9.52
22 | ТЕР10-01-088-01 | Огнезащита обрешеток под кровлю, покрытия и настилы по фермам | 1000 м2 обработанной поверхности | 0.8 | 2476.96 | 276.27 | 123.32 | 15.69 | 1982 | 221 | 99 | 13 | 31.61 | 25.29 | 0.79 | 0.63
23 | ТЕР10-01-087-01 | Огнезащита деревянных конструкций: ферм, арок, балок, стропил, мауэрлатов | 10 м3 древесины в конструкции | 3.6 | 707.19 | 73.36 | 35.39 | 7.36 | 2546 | 264 | 127 | 26 | 8.5 | 30.6 | 0.17 | 0.61
24 | ТЕР10-01-023-01 | Укладка ходовых досок | 100 м ходов | 1 | 164.69 | 31.81 | 18.16 | 1.02 | 165 | 32 | 18 | 1 | 3.8 | 3.8 | 0.12 | 0.12
25 | ТЕР12-01-011-01 | Устройство колпаков над шахтами: в два канала | 1 колпак | 6 | 333.24 | 16.46 | 0.96 |  | 1999 | 99 | 6 |  | 1.93 | 11.58 | 0.01 | 0.06
26 | ТЕР10-01-012-01 | Обшивка каркасных стен: досками обшивки | 100 м2 обшивки стен за вычетом проемов | 0.34 | 3409.29 | 313.27 | 54.23 |  | 1159 | 107 | 18 |  | 36.3 | 12.34 | 0.56 | 0.19
27 | ТЕР10-01-022-06 | Обшивка вентканалов с внутренний стороны сталью кровельной оцинкованной по дереву | 100 м2 потолков | 0.34 | 7351.92 | 202.94 | 10.58 |  | 2500 | 69 | 4 |  | 24.9 | 8.47 | 0.11 | 0.04
28 | ТЕР12-01-012-01 | Ограждение кровель перилами | 100 м ограждения | 1.34 | 3917.23 | 59.03 | 67.18 | 3.68 | 5249 | 79 | 90 | 5 | 6.67 | 8.94 | 0.43 | 0.58
29 | ТЕР10-01-003-01 | Устройство слуховых окон | 1 слуховое окно | 6 | 280.36 | 56.55 | 30.44 | 1.4 | 1682 | 339 | 183 | 8 | 6.63 | 39.78 | 0.22 | 1.32
30 | СЦМ-203-0933 | Приборы оконные | комплект | 6 | 84.31 |  |  |  | 506
31 | Прайс | Колпак на канализационный стояки | шт | 6 | 353.6 |  |  |  | 2122
32 | ТЕР12-01-009-02 | Устройство желобов: подвесных | 100 м желобов | 1.34 | 6116.41 | 267.93 | 27.82 | 2.03 | 8196 | 359 | 37 | 3 | 31.41 | 42.09 | 0.25 | 0.34
33 | ТЕР16-04-001-02 | Прокладка трубопроводов канализации из полиэтиленовых труб высокой плотности диаметром: 100 мм | 100 м трубопровода | 0.82 | 8006.21 | 609.84 | 28.45 | 0.76 | 6565 | 500 | 23 | 1 | 61.6 | 50.51 | 0.28 | 0.23
Итого прямые затраты по разделу в ценах 2001г. | [8 empty] | 476393 | 24420 | 9699 | 235 |  | 2789.28 |  | 87.97
Итого прямые затраты по разделу с учетом коэффициентов к итогам | [8 empty] | 1975381 | 271563 | 58559 | 2842 |  | 2789.28 |  | 87.97
Накладные расходы | [8 empty] | 255476
Сметная прибыль | [8 empty] | 155102
Итоги по разделу 2 Устройство крыши :
Кровли | [8 empty] | 1029639 |  |  |  |  | 635.33 |  | 13.2
Теплоизоляционные работы | [8 empty] | 816704 |  |  |  |  | 952.2 |  | 54
Деревянные конструкции | [8 empty] | 431294 |  |  |  |  | 963.67 |  | 16.08
Крыши, кровли (ремонтно-строительные) | [8 empty] | 70180 |  |  |  |  | 187.57 |  | 4.46
Сантехнические работы - внутренние (трубопроводы, водопровод, канализация, отопление, газоснабжение, вентиляция и кондиционирование воздуха) | [8 empty] | 38142 |  |  |  |  | 50.51 |  | 0.23
Итого | [8 empty] | 2385959 |  |  |  |  | 2789.28 |  | 87.97
В том числе:
Материалы | [8 empty] | 1645259
Машины и механизмы | [8 empty] | 58559
ФОТ | [8 empty] | 274405
Накладные расходы | [8 empty] | 255476
Сметная прибыль | [8 empty] | 155102
Итого по разделу 2 Устройство крыши | [8 empty] | 2385959 |  |  |  |  | 2789.28 |  | 87.97
Раздел 3. Организованный наружный водосток
34 | ТЕРр58-10-01 | Смена частей водосточных труб: Прямые звенья с земли, лестниц или подмостей | 100 м | 0.24 | 7574.82 | 313.9 | 12.5 |  | 1818 | 75 | 3 |  | 36.8 | 8.83 | 0.13 | 0.03
35 | ТЕРр58-10-02 | Смена частей водосточных труб: Прямые звенья с люлек | 100 м | 0.96 | 8011.87 | 755.76 | 7.69 |  | 7691 | 726 | 7 |  | 88.6 | 85.06 | 0.08 | 0.08
36 | ТЕРр58-10-04 | Смена частей водосточных труб: Колена с люлек | 100 шт. | 0.16 | 5051.84 | 1143.87 | 7.69 |  | 808 | 183 | 1 |  | 134.1 | 21.46 | 0.08 | 0.01
37 | ТЕРр58-10-05 | Смена частей водосточных труб: Отливы (отметы) | 100 шт. | 0.08 | 4483.91 | 452.94 | 7.69 |  | 359 | 36 | 1 |  | 53.1 | 4.25 | 0.08 | 0.01
38 | ТЕРр58-10-07 | Смена частей водосточных труб: Воронки с люлек | 100 шт. | 0.08 | 8625.01 | 1021.04 | 7.69 |  | 690 | 82 | 1 |  | 119.7 | 9.58 | 0.08 | 0.01
39 | ТЕРр58-22-01 | Смена ухватов для водосточных труб: в каменных стенах | 100 шт. | 0.64 | 1304.57 | 308.07 | 0.96 |  | 835 | 197 | 1 |  | 37.8 | 24.19 | 0.01 | 0.01
40 | ТЕР06-01-005-04 | Устройство железобетонных фундаментов общего назначения объемом: до 5 м3 | 100 м3 бетона и железобетона в деле | 0.012 | 100777.94 | 3832.92 | 2691.72 | 303.89 | 1209 | 46 | 32 | 4 | 453.6 | 5.44 | 25.61 | 0.31
Итого прямые затраты по разделу в ценах 2001г. | [8 empty] | 13410 | 1345 | 46 | 4 |  | 158.81 |  | 0.46
Итого прямые затраты по разделу с учетом коэффициентов к итогам | [8 empty] | 57939 | 13006 | 223 | 39 |  | 158.81 |  | 0.46
Накладные расходы | [8 empty] | 10278
Сметная прибыль | [8 empty] | 8480
Итоги по разделу 3 Организованный наружный водосток :
Крыши, кровли (ремонтно-строительные) | [8 empty] | 71097 |  |  |  |  | 153.37 |  | 0.15
Бетонные и железобетонные монолитные конструкции в промышленном строительстве | [8 empty] | 5600 |  |  |  |  | 5.44 |  | 0.31
Итого | [8 empty] | 76697 |  |  |  |  | 158.81 |  | 0.46
В том числе:
Материалы | [8 empty] | 44710
Машины и механизмы | [8 empty] | 223
ФОТ | [8 empty] | 13045
Накладные расходы | [8 empty] | 10278
Сметная прибыль | [8 empty] | 8480
Итого по разделу 3 Организованный наружный водосток | [8 empty] | 76697 |  |  |  |  | 158.81 |  | 0.46
Раздел 4. Вывозка мусора
41 | СЦП1-3-26 | Погрузочные работы при автомобильных перевозках: Мусор строительный | 1 т груза | 38 | 3.34 |  |  |  | 127
42 | СЦП3-3-25-1 | Перевозка грузов автомобилями-самосвалами (работающими вне карьеров), расстояние перевозки 25 км: класс груза 1 | 1 т | 38 | 39.26 |  | 39.26 |  | 1492 |  | 1492
Итого прямые затраты по разделу в ценах 2001г. | [8 empty] | 1619 |  | 1492
Итого прямые затраты по разделу с учетом коэффициентов к итогам | [8 empty] | 7468 |  | 7341
Итоги по разделу 4 Вывозка мусора :
Итого Поз. 41-42 | [8 empty] | 1619 |  | 1492
Всего с учетом " ПЗ=4,92; ОЗП=4,92; ЭМ=4,92; ЗПМ=4,92; МАТ=4,92" | [8 empty] | 7468 |  | 7341
Накладные расходы 100% ФОТ (от 0)
Сметная прибыль 60% ФОТ (от 0)
Итого c накладными и см. прибылью | [8 empty] | 7468
В том числе:
Машины и механизмы | [8 empty] | 7341
Итого по разделу 4 Вывозка мусора | [8 empty] | 7468
ИТОГИ ПО СМЕТЕ:
Итого прямые затраты по смете в ценах 2001г. | [8 empty] | 506551 | 34215 | 13950 | 584 |  | 4001.8 |  | 117.75
Итого прямые затраты по смете с учетом коэффициентов к итогам | [8 empty] | 2150356 | 366280 | 79227 | 6217 |  | 4001.8 |  | 117.75
В том числе, справочно:
3 квартал 2010 г ОЗП=9,67; ЭМ=4,83; ЗПМ=9,67; МАТ=3,72 (Поз. 1-7, 34-39, 19-20, 31, 8-9, 14-15, 10, 13, 16, 21, 25, 28, 32, 11-12, 17-18, 22-24, 26-27, 29-30, 33, 40) | [8 empty] | 1590822 | 296644 | 47714 | 5063
ОЗП=1,15; ЭМ=1,25; ЗПМ=1,25 (Поз. 19-20, 31, 14-15, 13, 16, 21, 25, 28, 32, 17-18, 22-24, 26-27, 29-30, 33) | [8 empty] | 47134 | 35421 | 11712 | 568
ПЗ=4,92; ОЗП=4,92; ЭМ=4,92; ЗПМ=4,92; МАТ=4,92 (Поз. 41-42) | [8 empty] | 5849 |  | 5849
Накладные расходы | [8 empty] | 335896
В том числе, справочно:
74%*0,94 ФОТ (от 2311) (Поз. 11) | [8 empty] | 1608
79%*0,94 ФОТ (от 2601) (Поз. 12) | [8 empty] | 1932
83%*0,846 ФОТ (от 16934) (Поз. 19-20, 31) | [8 empty] | 11891
83%*0,94 ФОТ (от 59906) (Поз. 1-7, 34-39) | [8 empty] | 46739
86%*0,94 ФОТ (от 13953) (Поз. 8) | [8 empty] | 11280
100%*0,846 ФОТ (от 102743) (Поз. 9, 14-15) | [8 empty] | 86921
105%*0,94 ФОТ (от 484) (Поз. 40) | [8 empty] | 478
118%*0,846 ФОТ (от 90595) (Поз. 17-18, 22-24, 26-27, 29-30) | [8 empty] | 90439
120%*0,846 ФОТ (от 77397) (Поз. 10, 13, 16, 21, 25, 28, 32) | [8 empty] | 78573
128%*0,846 ФОТ (от 5573) (Поз. 33) | [8 empty] | 6035
Сметная прибыль | [8 empty] | 217174
В том числе, справочно:
50% ФОТ (от 4912) (Поз. 11-12) | [8 empty] | 2457
63%*0,85 ФОТ (от 90595) (Поз. 17-18, 22-24, 26-27, 29-30) | [8 empty] | 48514
65% ФОТ (от 60390) (Поз. 1-7, 34-40) | [8 empty] | 39254
65%*0,85 ФОТ (от 94331) (Поз. 19-20, 31, 10, 13, 16, 21, 25, 28, 32) | [8 empty] | 52118
70% ФОТ (от 13953) (Поз. 8) | [8 empty] | 9767
70%*0,85 ФОТ (от 102743) (Поз. 9, 14-15) | [8 empty] | 61132
83%*0,85 ФОТ (от 5573) (Поз. 33) | [8 empty] | 3932
Итоги по смете:
Крыши, кровли (ремонтно-строительные) | [8 empty] | 259048 |  |  |  |  | 945.12 |  | 12.77
Стены (ремонтно-строительные) | [8 empty] | 49604 |  |  |  |  | 176.95 |  | 2.15
Теплоизоляционные работы | [8 empty] | 827789 |  |  |  |  | 1003.92 |  | 54.9
Кровли | [8 empty] | 1072698 |  |  |  |  | 799.13 |  | 31.2
Внутренние санитарно-технические работы: демонтаж и разборка (ремонтно-строительные) | [8 empty] | 5075 |  |  |  |  | 28.15 |  | 0.11
Штукатурные работы (ремонтно-строительные) | [8 empty] | 6708 |  |  |  |  | 28.91
Деревянные конструкции | [8 empty] | 431294 |  |  |  |  | 963.67 |  | 16.08
Сантехнические работы - внутренние (трубопроводы, водопровод, канализация, отопление, газоснабжение, вентиляция и кондиционирование воздуха) | [8 empty] | 38142 |  |  |  |  | 50.51 |  | 0.23
Бетонные и железобетонные монолитные конструкции в промышленном строительстве | [8 empty] | 5600 |  |  |  |  | 5.44 |  | 0.31
Погрузо-разгрузочные работы при автомобильных перевозках | [8 empty] | 7468
Итого | [8 empty] | 2703426 |  |  |  |  | 4001.8 |  | 117.75
В том числе:
Материалы | [8 empty] | 1704722
Машины и механизмы | [8 empty] | 79227
ФОТ | [8 empty] | 372497
Накладные расходы | [8 empty] | 335896
Сметная прибыль | [8 empty] | 217174
Непредвиденные расходы 2% | [8 empty] | 54069
Итого с непредвиденными | [8 empty] | 2757495
Ведение технического надзора 1,1% | [8 empty] | 30332
Итого с учетом доп. затрат в тек ценах | [8 empty] | 2787827
НДС 18% | [8 empty] | 501809
ВСЕГО по смете | [8 empty] | 3289636 |  |  |  |  | 4001.8 |  | 117.75
Составил
Проверил