## Локальная смета
| СОГЛАСОВАНО: | [11 empty] | УТВЕРЖДАЮ:
| __________________ | [11 empty] | __________________________
| " _____ " ________________ 2011_ г. | [11 empty] | "____" ______________2011_ г.
г. Курган, ул. Ленина, 36А.
(наименование стройки)
ЛОКАЛЬНЫЙ СМЕТНЫЙ РАСЧЕТ №
(локальная смета)
|  | на | капитальный ремонт электроснабжения
(наименование работ и затрат, наименование объекта)
Основание:
|  |  | Сметная стоимость _______________________________________________________________________________________________ | [5 empty] | ___________________________489,591 |  | тыс.руб.
|  |  | строительных работ _______________________________________________________________________________________________ | [5 empty] | _______________________________________________________________________________________________187,922 |  | тыс.руб.
|  |  | монтажных работ _______________________________________________________________________________________________ | [5 empty] | _______________________________________________________________________________________________203,997 |  | тыс.руб.
|  |  | прочих _______________________________________________________________________________________________ | [5 empty] | _______________________________________________________________________________________________14,055 |  | тыс.руб.
|  |  | Средства на оплату труда _______________________________________________________________________________________________ | [5 empty] | ___________________________66,285 |  | тыс.руб.
|  |  | Сметная трудоемкость _______________________________________________________________________________________________ | [5 empty] | _______________________________________________________________________________________________611,24 |  | чел.час
Составлен(а) в текущих (прогнозных) ценах по состоянию на _4 кв._2010_ г.
№ пп | Обоснование | Наименование | Ед. изм. | Кол. | Стоимость единицы, руб. |  |  |  | Общая стоимость, руб. |  |  |  | Т/з осн. раб.на ед. | Т/з осн. раб. Всего | Т/з мех. на ед. | Т/з мех. Всего
[5 empty] | Всего | В том числе |  |  | Всего | В том числе
[6 empty] | Осн.З/п | Эк.Маш | З/пМех |  | Осн.З/п | Эк.Маш | З/пМех
1 | 2 | 3 | 4 | 5 | 6 | 7 | 8 | 9 | 10 | 11 | 12 | 13 | 14 | 15 | 16 | 17
Раздел 1. Монтажные работы
1 | ТЕРм08-03-572-06 | Демонтаж Блок управления шкафного исполнения или распределительный пункт (шкаф), устанавливаемый на полу, высота и ширина, мм, до: 1200х1000 КОЭФ. К ПОЗИЦИИ: На демонтаж ПЗ=0,3; ОЗП=0,3; ЭМ=0,3; ЗПМ=0,3; МАТ=0; ТЗ=0,3; ТЗМ=0,3 ИНДЕКС К ПОЗИЦИИ(справочно): 1 Индекс на 4 кв. 2010 года ОЗП=9,88; ЭМ=5,04; ЗПМ=9,88; МАТ=2,87 | шт. | 1 | 39.15 | 10.37 | 28.78 | 1.14 | 39 | 10 | 29 | 1 | 1.05 | 1.05 | 0.18 | 0.18
2 | ТЕРм08-03-572-06 | Блок управления шкафного исполнения или распределительный пункт (шкаф), устанавливаемый на полу, высота и ширина, мм, до: 1200х1000 КОЭФ. К ПОЗИЦИИ: Производство ремонтно-строительных работ вблизи объектов, находящихся под напряжением МДС81-34.2004 ОЗП=1,2; ТЗ=1,2 ИНДЕКС К ПОЗИЦИИ(справочно): 1 Индекс на 4 кв. 2010 года ОЗП=9,88; ЭМ=5,04; ЗПМ=9,88; МАТ=2,87 | шт. | 1 | 404.19 | 41.46 | 95.94 | 3.81 | 404 | 41 | 96 | 4 | 4.19 | 4.19 | 0.6 | 0.6
3 | ТЕРм08-03-521-01 | Рубильник на плите с центральной или боковой рукояткой или управлением штангой, устанавливаемый на металлическом основании, однополюсный на ток, А, до: 250 ИНДЕКС К ПОЗИЦИИ(справочно): 1 Индекс на 4 кв. 2010 года ОЗП=9,88; ЭМ=5,04; ЗПМ=9,88; МАТ=2,87 | шт. | 1 | 60.44 | 12.56 | 1.57 | 0.05 | 60 | 13 | 2 |  | 1.18 | 1.18 | 0.008 | 0.01
4 | ТЕРм08-03-572-03 | Блок управления шкафного исполнения или распределительный пункт (шкаф), устанавливаемый на стене, высота и ширина, мм, до: 600х600 ИНДЕКС К ПОЗИЦИИ(справочно): 1 Индекс на 4 кв. 2010 года ОЗП=9,88; ЭМ=5,04; ЗПМ=9,88; МАТ=2,87 | шт. | 1 | 221.22 | 22.97 | 36.62 | 1.27 | 221 | 23 | 37 | 1 | 2.32 | 2.32 | 0.2 | 0.2
5 | ТЕРм08-03-600-02 | Счетчики, устанавливаемые на готовом основании: трехфазные ИНДЕКС К ПОЗИЦИИ(справочно): 1 Индекс на 4 кв. 2010 года ОЗП=9,88; ЭМ=5,04; ЗПМ=9,88; МАТ=2,87 | шт. | 2 | 11.94 | 8.61 | 2.96 | 0.13 | 24 | 17 | 6 |  | 0.87 | 1.74 | 0.02 | 0.04
6 | ТЕРм08-03-526-03 | Выключатели установочные автоматические (автоматы) или неавтоматические. Автомат одно-, двух-, трехполюсный, устанавливаемый на конструкции на стене или колонне, на ток, А, до: 250 ИНДЕКС К ПОЗИЦИИ(справочно): 1 Индекс на 4 кв. 2010 года ОЗП=9,88; ЭМ=5,04; ЗПМ=9,88; МАТ=2,87 | шт. | 1 | 147.11 | 28.54 | 3.41 | 0.08 | 147 | 29 | 3 |  | 2.76 | 2.76 | 0.012 | 0.01
7 | ТЕРм08-03-526-02 | Выключатели установочные автоматические (автоматы) или неавтоматические. Автомат одно-, двух-, трехполюсный, устанавливаемый на конструкции на стене или колонне, на ток, А, до: 100 ИНДЕКС К ПОЗИЦИИ(справочно): 1 Индекс на 4 кв. 2010 года ОЗП=9,88; ЭМ=5,04; ЗПМ=9,88; МАТ=2,87 | шт. | 3 | 127.43 | 22.06 | 3.08 | 0.06 | 382 | 66 | 9 |  | 2.32 | 6.96 | 0.01 | 0.03
8 | ТЕРм08-03-599-01 | Щитки осветительные, устанавливаемые в нише распорными дюбелями, масса щитка, кг, до: 6 КОЭФ. К ПОЗИЦИИ: На демонтаж ПЗ=0,3; ОЗП=0,3; ЭМ=0,3; ЗПМ=0,3; МАТ=0; ТЗ=0,3; ТЗМ=0,3 ИНДЕКС К ПОЗИЦИИ(справочно): 1 Индекс на 4 кв. 2010 года ОЗП=9,88; ЭМ=5,04; ЗПМ=9,88; МАТ=2,87 | шт. | 60 | 1.54 | 0.5 | 1.04 | 0.04 | 92 | 30 | 62 | 2 | 0.05 | 3 | 0.01 | 0.6
9 | ТЕРм08-03-599-01 | Щитки осветительные, устанавливаемые в нише распорными дюбелями, масса щитка, кг, до: 6 ИНДЕКС К ПОЗИЦИИ(справочно): 1 Индекс на 4 кв. 2010 года ОЗП=9,88; ЭМ=5,04; ЗПМ=9,88; МАТ=2,87 | шт. | 60 | 48.39 | 1.68 | 3.44 | 0.13 | 2903 | 101 | 206 | 8 | 0.17 | 10.2 | 0.02 | 1.2
10 | ТЕРм08-03-526-02 | Выключатели установочные автоматические (автоматы) или неавтоматические. Автомат одно-, двух-, трехполюсный, устанавливаемый на конструкции на стене или колонне, на ток, А, до: 32 ИНДЕКС К ПОЗИЦИИ(справочно): 1 Индекс на 4 кв. 2010 года ОЗП=9,88; ЭМ=5,04; ЗПМ=9,88; МАТ=2,87 | шт. | 60 | 127.43 | 22.06 | 3.08 | 0.06 | 7646 | 1324 | 185 | 4 | 2.32 | 139.2 | 0.01 | 0.6
11 | ТЕРм08-03-526-01 | Выключатели установочные автоматические (автоматы) или неавтоматические. Автомат одно-, двух-, трехполюсный, устанавливаемый на конструкции на стене или колонне, на ток, А, до: 25 ИНДЕКС К ПОЗИЦИИ(справочно): 1 Индекс на 4 кв. 2010 года ОЗП=9,88; ЭМ=5,04; ЗПМ=9,88; МАТ=2,87 | шт. | 120 | 67.38 | 14.84 | 1.96 | 0.03 | 8086 | 1781 | 235 | 4 | 1.56 | 187.2 | 0.004 | 0.48
12 | ТЕРм08-02-412-06 | Затягивание проводов в проложенные трубы и металлические рукава. Провод первый одножильный или многожильный в общей оплетке, суммарное сечение, мм2, до: 120 ИНДЕКС К ПОЗИЦИИ(справочно): 1 Индекс на 4 кв. 2010 года ОЗП=9,88; ЭМ=5,04; ЗПМ=9,88; МАТ=2,87 | 100 м | 0.5 | 499.01 | 169.2 | 73.92 | 3.18 | 250 | 85 | 37 | 2 | 18 | 9 | 0.5 | 0.25
13 | ТЕРм08-02-409-02 | Труба винапластовая по установленным конструкциям, по стенам и колоннам с креплением скобами, диаметр, мм, до: 50 ИНДЕКС К ПОЗИЦИИ(справочно): 1 Индекс на 4 кв. 2010 года ОЗП=9,88; ЭМ=5,04; ЗПМ=9,88; МАТ=2,87 | 100 м | 0.5 | 2195.75 | 323.36 | 927.37 | 267.39 | 1098 | 162 | 464 | 134 | 34.4 | 17.2 | 24.3 | 12.15
14 | ТЕРм08-02-404-02 | Провода магистралей, стояков и силовых сетей в готовых каналах или асбестоцементных трубах, количество и сечение, мм2, до: 5х16 ИНДЕКС К ПОЗИЦИИ(справочно): 1 Индекс на 4 кв. 2010 года ОЗП=9,88; ЭМ=5,04; ЗПМ=9,88; МАТ=2,87 | 100 м трассы | 0.78 | 658.23 | 216.2 | 260.78 | 67.98 | 513 | 169 | 203 | 53 | 23 | 17.94 | 6.26 | 4.88
15 | ТЕРм08-02-412-03 | Затягивание проводов в проложенные трубы и металлические рукава. Провод первый одножильный или многожильный в общей оплетке, суммарное сечение, мм2, до: 16 ИНДЕКС К ПОЗИЦИИ(справочно): 1 Индекс на 4 кв. 2010 года ОЗП=9,88; ЭМ=5,04; ЗПМ=9,88; МАТ=2,87 | 100 м | 1.2 | 319.43 | 73.88 | 11.83 | 0.51 | 383 | 89 | 14 | 1 | 7.86 | 9.43 | 0.08 | 0.1
16 | ТЕРм08-02-409-02 | Труба винапластовая по установленным конструкциям, по стенам и колоннам с креплением скобами, диаметр, мм, до: 50 ИНДЕКС К ПОЗИЦИИ(справочно): 1 Индекс на 4 кв. 2010 года ОЗП=9,88; ЭМ=5,04; ЗПМ=9,88; МАТ=2,87 | 100 м | 1.2 | 2195.75 | 323.36 | 927.37 | 267.39 | 2635 | 388 | 1113 | 321 | 34.4 | 41.28 | 24.3 | 29.16
17 | ТЕРм08-03-593-06 | Светильник для ламп накаливания потолочный или настенный: с креплением винтами для помещений с нормальными условиями среды одноламповый ИНДЕКС К ПОЗИЦИИ(справочно): 1 Индекс на 4 кв. 2010 года ОЗП=9,88; ЭМ=5,04; ЗПМ=9,88; МАТ=2,87 | 100 шт. | 0.34 | 4840.84 | 874.17 | 1943.75 | 492.15 | 1646 | 297 | 661 | 167 | 88.3 | 30.02 | 45.1 | 15.33
18 | ТЕРм08-02-404-01 | Провода магистралей, стояков и силовых сетей в готовых каналах или асбестоцементных трубах, количество и сечение, мм2, до: 3*2,5 ИНДЕКС К ПОЗИЦИИ(справочно): 1 Индекс на 4 кв. 2010 года ОЗП=9,88; ЭМ=5,04; ЗПМ=9,88; МАТ=2,87 | 100 м трассы | 0.45 | 436.44 | 172.02 | 118.5 | 36.89 | 196 | 77 | 53 | 17 | 18.3 | 8.24 | 3.32 | 1.49
19 | ТЕРм08-03-603-01 | Ящик с понижающим трансформатором ИНДЕКС К ПОЗИЦИИ(справочно): 1 Индекс на 4 кв. 2010 года ОЗП=9,88; ЭМ=5,04; ЗПМ=9,88; МАТ=2,87 | шт. | 5 | 25.09 | 14.16 | 7.09 | 0.25 | 125 | 71 | 35 | 1 | 1.43 | 7.15 | 0.04 | 0.2
20 | ТЕРм08-03-591-03 | Выключатель: полугерметический и герметический ИНДЕКС К ПОЗИЦИИ(справочно): 1 Индекс на 4 кв. 2010 года ОЗП=9,88; ЭМ=5,04; ЗПМ=9,88; МАТ=2,87 | 100 шт. | 0.09 | 1012.23 | 752.4 | 72.07 | 1.27 | 91 | 68 | 6 |  | 76 | 6.84 | 0.2 | 0.02
Итого прямые затраты по разделу в ценах 2001г. | [8 empty] | 26941 | 4841 | 3456 | 720 |  | 506.9 |  | 67.53
Итого прямые затраты по разделу с учетом индексов, в текущих ценах | [8 empty] | 118755 | 47829 | 17418 | 7114 |  | 506.9 |  | 67.53
Накладные расходы | [8 empty] | 44366
Сметная прибыль | [8 empty] | 25713
Итоги по разделу 1 Монтажные работы :
Итого Поз. 1-20 | [8 empty] | 26941 | 4841 | 3456 | 720 |  | 506.9 |  | 67.53
Всего с учетом "Индекс на 4 кв. 2010 года ОЗП=9,88; ЭМ=5,04; ЗПМ=9,88; МАТ=2,87" | [8 empty] | 118755 | 47829 | 17418 | 7114 |  | 506.9 |  | 67.53
Накладные расходы 95%*0,85 ФОТ (от 54 943) | [8 empty] | 44366
Сметная прибыль 65%*(0,9*0,8) ФОТ (от 54 943) | [8 empty] | 25713
Итого c накладными и см. прибылью | [8 empty] | 188834 |  |  |  |  | 506.9 |  | 67.53
В том числе:
Материалы | [8 empty] | 53508
Машины и механизмы | [8 empty] | 17418
ФОТ | [8 empty] | 54943
Накладные расходы | [8 empty] | 44366
Сметная прибыль | [8 empty] | 25713
Итого по разделу 1 Монтажные работы | [8 empty] | 188834 |  |  |  |  | 506.9 |  | 67.53
Раздел 2. Материалы не учтенные расценками на монтаж
21 | СЦМ-511-9011-2 | Корпус ПР ИНДЕКС К ПОЗИЦИИ(справочно): 1 Индекс на 4 кв. 2010 года ОЗП=9,88; ЭМ=5,04; ЗПМ=9,88; МАТ=2,87 | ШТ | 1 | 1495 |  |  |  | 1495
22 | СЦМ-545-1160 | Рубильники Р32 М3 I-250А ИНДЕКС К ПОЗИЦИИ(справочно): 1 Индекс на 4 кв. 2010 года ОЗП=9,88; ЭМ=5,04; ЗПМ=9,88; МАТ=2,87 | шт. | 1 | 158.51 |  |  |  | 159
23 | СЦМ-511-9011-1 | Корпус для рубильника ИНДЕКС К ПОЗИЦИИ(справочно): 1 Индекс на 4 кв. 2010 года ОЗП=9,88; ЭМ=5,04; ЗПМ=9,88; МАТ=2,87 | ШТ | 1 | 1355 |  |  |  | 1355
24 | СЦМ-549-8002 | Счетчик электроэнергии трехфазный, тип: СО ИНДЕКС К ПОЗИЦИИ(справочно): 1 Индекс на 4 кв. 2010 года ОЗП=9,88; ЭМ=5,04; ЗПМ=9,88; МАТ=2,87 | шт. | 2 | 295.52 |  |  |  | 591
25 | СЦМ-545-0050 | Выключатели автоматические с электромагнитным расцепителем ВА-250А ИНДЕКС К ПОЗИЦИИ(справочно): 1 Индекс на 4 кв. 2010 года ОЗП=9,88; ЭМ=5,04; ЗПМ=9,88; МАТ=2,87 | шт. | 1 | 1703.91 |  |  |  | 1704
26 | СЦМ-545-0044 | Выключатели автоматические ВА-100А ИНДЕКС К ПОЗИЦИИ(справочно): 1 Индекс на 4 кв. 2010 года ОЗП=9,88; ЭМ=5,04; ЗПМ=9,88; МАТ=2,87 | шт. | 3 | 208.48 |  |  |  | 625
27 | СЦМ-514-0001 | Щиток квартирный ИНДЕКС К ПОЗИЦИИ(справочно): 1 Индекс на 4 кв. 2010 года ОЗП=9,88; ЭМ=5,04; ЗПМ=9,88; МАТ=2,87 | шт. | 60 | 425.54 |  |  |  | 25532
28 | СЦМ-545-0170 | Выключатели автоматические ВА Iф-32А ИНДЕКС К ПОЗИЦИИ(справочно): 1 Индекс на 4 кв. 2010 года ОЗП=9,88; ЭМ=5,04; ЗПМ=9,88; МАТ=2,87 | шт. | 60 | 33.22 |  |  |  | 1993
29 | СЦМ-545-0170 | Выключатели автоматические ВА14-26-20 УХЛ4 I-25А ИНДЕКС К ПОЗИЦИИ(справочно): 1 Индекс на 4 кв. 2010 года ОЗП=9,88; ЭМ=5,04; ЗПМ=9,88; МАТ=2,87 | шт. | 120 | 33.22 |  |  |  | 3986
30 | СЦМ-502-0070 | Кабели силовые переносные с гибкими медными жилами в резиновой оболочке марки ВВГ, с числом жил - 5 и сечением 25 мм2 ИНДЕКС К ПОЗИЦИИ(справочно): 1 Индекс на 4 кв. 2010 года ОЗП=9,88; ЭМ=5,04; ЗПМ=9,88; МАТ=2,87 | 1000 м | 0.05 | 217219 |  |  |  | 10861
31 | СЦМ-502-0069 | Кабели силовые переносные с гибкими медными жилами в резиновой оболочке марки ВВГ, с числом жил - 5 и сечением 16 мм2 ИНДЕКС К ПОЗИЦИИ(справочно): 1 Индекс на 4 кв. 2010 года ОЗП=9,88; ЭМ=5,04; ЗПМ=9,88; МАТ=2,87 | 1000 м | 0.078 | 134416 |  |  |  | 10484
32 | СЦМ-502-0051 | Кабели силовые переносные с гибкими медными жилами в резиновой оболочке марки ВВГ, с числом жил - 3 и сечением 2.5 мм2 ИНДЕКС К ПОЗИЦИИ(справочно): 1 Индекс на 4 кв. 2010 года ОЗП=9,88; ЭМ=5,04; ЗПМ=9,88; МАТ=2,87 | 1000 м | 0.12 | 14773 |  |  |  | 1773
33 | СЦМ-530-9016-1 | Трубка полиэтиленовая диам. 50мм ИНДЕКС К ПОЗИЦИИ(справочно): 1 Индекс на 4 кв. 2010 года ОЗП=9,88; ЭМ=5,04; ЗПМ=9,88; МАТ=2,87 | 10М | 5 | 33.3 |  |  |  | 167
34 | СЦМ-530-9016-1 | Трубка полиэтиленовая диам. 25мм ИНДЕКС К ПОЗИЦИИ(справочно): 1 Индекс на 4 кв. 2010 года ОЗП=9,88; ЭМ=5,04; ЗПМ=9,88; МАТ=2,87 | 10М | 5 | 33.3 |  |  |  | 167
35 | СЦМ-546-0521 | Светильники с лампами накаливания для НББ 01-60 ИНДЕКС К ПОЗИЦИИ(справочно): 1 Индекс на 4 кв. 2010 года ОЗП=9,88; ЭМ=5,04; ЗПМ=9,88; МАТ=2,87 | шт. | 10 | 66.95 |  |  |  | 670
36 | СЦМ-546-0521 | Светильники с лампами накаливания НББ01-60-173 с энергосберегающим выключателем ЭВ-01 ИНДЕКС К ПОЗИЦИИ(справочно): 1 Индекс на 4 кв. 2010 года ОЗП=9,88; ЭМ=5,04; ЗПМ=9,88; МАТ=2,87 | шт. | 24 | 66.95 |  |  |  | 1607
37 | СЦМ-546-0028 | Лампы накаливания газопольные в прозрачной колбе МО-60 ИНДЕКС К ПОЗИЦИИ(справочно): 1 Индекс на 4 кв. 2010 года ОЗП=9,88; ЭМ=5,04; ЗПМ=9,88; МАТ=2,87 | 10 шт. | 3.4 | 23.07 |  |  |  | 78
38 | СЦМ-514-0001 | Ящик с понижающим трансфоматором ЯТП-0,25 ИНДЕКС К ПОЗИЦИИ(справочно): 1 Индекс на 4 кв. 2010 года ОЗП=9,88; ЭМ=5,04; ЗПМ=9,88; МАТ=2,87 | шт. | 5 | 425.54 |  |  |  | 2128
39 | СЦМ-545-1201 | Выключатель одноклавишный для скрытой проводки ИНДЕКС К ПОЗИЦИИ(справочно): 1 Индекс на 4 кв. 2010 года ОЗП=9,88; ЭМ=5,04; ЗПМ=9,88; МАТ=2,87 | шт. | 9 | 6.97 |  |  |  | 63
40 | СЦМ-101-9107 | Наконечники ИНДЕКС К ПОЗИЦИИ(справочно): 1 Индекс на 4 кв. 2010 года ОЗП=9,88; ЭМ=5,04; ЗПМ=9,88; МАТ=2,87 | КГ | 1.6 | 25 |  |  |  | 40
Итого прямые затраты по разделу в ценах 2001г. | [8 empty] | 65478
Итого прямые затраты по разделу с учетом индексов, в текущих ценах | [8 empty] | 187922
Итоги по разделу 2 Материалы не учтенные расценками на монтаж :
Материалы | [8 empty] | 187807
Материалы для строительных работ | [8 empty] | 115
Итого | [8 empty] | 187922
В том числе:
Материалы | [8 empty] | 187922
Итого по разделу 2 Материалы не учтенные расценками на монтаж | [8 empty] | 187922
Раздел 3. Пусконаладочные работы
41 | ТЕРп01-11-028-01 | Измерение сопротивления изоляции мегаомметром: кабельных и других линий напряжением до 1 кВ, предназначенных для передачи электроэнергии к распределительным устройствам, щитам, шкафам, коммутационным аппаратам и электропотребителям ИНДЕКС К ПОЗИЦИИ(справочно): 1 Индекс на 4 кв. 2010 года ОЗП=9,88; ЭМ=5,04; ЗПМ=9,88; МАТ=2,87 | 1 линия | 141 | 4.75 | 4.75 |  |  | 670 | 670 |  |  | 0.4 | 56.4
42 | ТЕРп01-11-013-01 | Замер полного сопротивления цепи "фаза-нуль" ИНДЕКС К ПОЗИЦИИ(справочно): 1 Индекс на 4 кв. 2010 года ОЗП=9,88; ЭМ=5,04; ЗПМ=9,88; МАТ=2,87 | 1 токоприемник | 4 | 17.81 | 17.81 |  |  | 71 | 71 |  |  | 1.5 | 6
43 | ТЕРп01-11-011-01 | Проверка наличия цепи между заземлителями и заземленными элементами ИНДЕКС К ПОЗИЦИИ(справочно): 1 Индекс на 4 кв. 2010 года ОЗП=9,88; ЭМ=5,04; ЗПМ=9,88; МАТ=2,87 | 100 точек | 0.17 | 190 | 190 |  |  | 32 | 32 |  |  | 16 | 2.72
Итого прямые затраты по разделу в ценах 2001г. | [8 empty] | 773 | 773 |  |  |  | 65.12
Итого прямые затраты по разделу с учетом индексов, в текущих ценах | [8 empty] | 7637 | 7637 |  |  |  | 65.12
Накладные расходы | [8 empty] | 4219
Сметная прибыль | [8 empty] | 2199
Итоги по разделу 3 Пусконаладочные работы :
Итого Поз. 46-48 | [8 empty] | 773 | 773 |  |  |  | 65.12
Всего с учетом "Индекс на 4 кв. 2010 года ОЗП=9,88; ЭМ=5,04; ЗПМ=9,88; МАТ=2,87" | [8 empty] | 7637 | 7637 |  |  |  | 65.12
Накладные расходы 65%*0,85 ФОТ (от 7 637) | [8 empty] | 4219
Сметная прибыль 40%*(0,9*0,8) ФОТ (от 7 637) | [8 empty] | 2199
Итого c накладными и см. прибылью | [8 empty] | 14055 |  |  |  |  | 65.12
В том числе:
ФОТ | [8 empty] | 7637
Накладные расходы | [8 empty] | 4219
Сметная прибыль | [8 empty] | 2199
Итого по разделу 3 Пусконаладочные работы | [8 empty] | 14055 |  |  |  |  | 65.12
Раздел 4. Заземление
44 | ТЕРм08-02-471-02 | Заземлитель вертикальный из угловой стали, размер, мм: 63х63х6 КОЭФ. К ПОЗИЦИИ: ОЗП=1,2; ТЗ=1,2 ИНДЕКС К ПОЗИЦИИ(справочно): 1 Индекс на 4 кв. 2010 года ОЗП=9,88; ЭМ=5,04; ЗПМ=9,88; МАТ=2,87 | 10 шт. | 0.8 | 1288.54 | 133.1 | 104.73 | 3.81 | 1031 | 106 | 84 | 3 | 14.16 | 11.33 | 0.6 | 0.48
45 | ТЕРм08-02-472-02 | Заземлитель горизонтальный из стали: полосовой сечением 160 мм2 КОЭФ. К ПОЗИЦИИ: ОЗП=1,2; ТЗ=1,2 ИНДЕКС К ПОЗИЦИИ(справочно): 1 Индекс на 4 кв. 2010 года ОЗП=9,88; ЭМ=5,04; ЗПМ=9,88; МАТ=2,87 | 100 м | 1.4 | 1103.05 | 187.25 | 93.72 | 2.79 | 1544 | 262 | 131 | 4 | 19.92 | 27.89 | 0.44 | 0.62
Итого прямые затраты по разделу в ценах 2001г. | [8 empty] | 2575 | 368 | 215 | 7 |  | 39.22 |  | 1.1
Итого прямые затраты по разделу с учетом индексов, в текущих ценах | [8 empty] | 10437 | 3636 | 1084 | 69 |  | 39.22 |  | 1.1
Накладные расходы | [8 empty] | 2992
Сметная прибыль | [8 empty] | 1734
Итоги по разделу 4 Заземление :
Итого Поз. 49-50 | [8 empty] | 2575 | 368 | 215 | 7 |  | 39.22 |  | 1.1
Всего с учетом "Индекс на 4 кв. 2010 года ОЗП=9,88; ЭМ=5,04; ЗПМ=9,88; МАТ=2,87" | [8 empty] | 10437 | 3636 | 1084 | 69 |  | 39.22 |  | 1.1
Накладные расходы 95%*0,85 ФОТ (от 3 705) | [8 empty] | 2992
Сметная прибыль 65%*(0,9*0,8) ФОТ (от 3 705) | [8 empty] | 1734
Итого c накладными и см. прибылью | [8 empty] | 15163 |  |  |  |  | 39.22 |  | 1.1
В том числе:
Материалы | [8 empty] | 5717
Машины и механизмы | [8 empty] | 1084
ФОТ | [8 empty] | 3705
Накладные расходы | [8 empty] | 2992
Сметная прибыль | [8 empty] | 1734
Итого по разделу 4 Заземление | [8 empty] | 15163 |  |  |  |  | 39.22 |  | 1.1
ИТОГИ ПО СМЕТЕ:
Итого прямые затраты по смете в ценах 2001г. | [8 empty] | 95767 | 5982 | 3671 | 727 |  | 611.24 |  | 68.63
Итого прямые затраты по смете с учетом индексов, в текущих ценах | [8 empty] | 324751 | 59102 | 18502 | 7183 |  | 611.24 |  | 68.63
Накладные расходы | [8 empty] | 51577
В том числе, справочно:
65%*0,85 ФОТ (от 7637) (Поз. 46-48) | [8 empty] | 4219
95%*0,85 ФОТ (от 58648) (Поз. 1-20, 49-50) | [8 empty] | 47358
Сметная прибыль | [8 empty] | 29646
В том числе, справочно:
40%*(0,9*0,8) ФОТ (от 7637) (Поз. 46-48) | [8 empty] | 2199
65%*(0,9*0,8) ФОТ (от 58648) (Поз. 1-20, 49-50) | [8 empty] | 27447
Итоги по смете:
Итого Строительные работы | [8 empty] | 187922
Итого Монтажные работы | [8 empty] | 203997 |  |  |  |  | 546.12 |  | 68.63
Итого Прочие затраты | [8 empty] | 14055 |  |  |  |  | 65.12
Итого | [8 empty] | 405974 |  |  |  |  | 611.24 |  | 68.63
В том числе:
Материалы | [8 empty] | 247147
Машины и механизмы | [8 empty] | 18502
ФОТ | [8 empty] | 66285
Накладные расходы | [8 empty] | 51577
Сметная прибыль | [8 empty] | 29646
Технадзор 1% | [8 empty] | 4060
Итого с учетом доп. затрат в тек ценах | [8 empty] | 410034
Возмещение НДС: (359462+(69595-27163)+132476*0,1712+116081*0,15)*0,18 | [8 empty] | 79557
ВСЕГО по смете | [8 empty] | 489591 |  |  |  |  | 611.24 |  | 68.63
Составил
Проверил